## Sheet1
CWSTA2 |  |  | MOTOROLA M68SAM CROSS-ASSEMBLER |  |  |  | PAGE 2 OF 10
59 |  |  | A07F | STACK | EQU |  | $A07F
60 |  |  | A000 | IRQVEC | EQU |  | $A000
61
62 | 0400 |  |  |  | ORG |  | $0400
63 |  |  |  | * |  |  | KN BK AR SK ACK
64 | 0400 | 0 |  | CODE | FCB |  | 0. $B4, $8B, $54, $16, 0, $14, 0
65 |  |  |  | * |  |  | ERR SP
66 |  |  |  |  | FCB |  | 1, 0, 0, 0, 0, $21, 0, 0
67 | 04AC |  |  |  | FCB |  | 0, 0, 0, 0, 0, 0, 0, 0
68 |  |  |  | * |  |  | AS
69 | 0418 | 0 |  |  | FCB |  | 0, 0, 0, $44, 0, 0, 0, 0
70 |  |  |  | * |  |  | SP .
71 | 0420 | 21 |  | RTAB | FCB |  | $21, 0, $4A, 0, 0, 0, $7A
72 |  |  |  | * |  |  | ( ) , - . /
73 | 0420 | B6 |  |  | FCB |  | $B6, $B2, 0, 0, $CE, $86, $56, $94
74 |  |  |  | * |  |  | 0 1 2 3 4 5 6 7
75 | 0430 | FC |  |  | FCB |  | $FC, $7C, $3C, $1C, $0C, 4, $84, ,$C4
76 |  |  |  | * |  |  | 8 9 : ; BT(=) ?
77 | 0438 | E4 |  |  | FCB |  | $E4, $F4, $E2, $AA, 0, $8C, 0, $32
78 |  |  |  | * |  |  | A B C D E F G
79 | 0440 | 0 |  |  | FCB |  | 0, $60 $88, $A8, $90, $40, $28, $D0
80 |  |  |  | * |  |  | H I J K L M N O
81 | 0448 | 8 |  |  | FCB |  | $08, $20, $78, $B0, $48, $E0, $A0, $F0
82 |  |  |  | * |  |  | P Q R S T U V W
83 | 0450 | 68 |  |  | FCB |  | $68, $D8, $50, $10, $C0, $30, $18, $70
84 |  |  |  | * |  |  | X Y Z
85 | 0458 | 98 |  |  | FCB |  | $98, $B8, $CB
86
87 |  |  |  | ***RESTART ROUTINE***
88 | 045B | CE | 007F | RESRT | LDX |  | #$7F | CLEAR RAM 1-7F
89 | 045E | 6F | 00 | L1 | CLR |  | 0,X
90 | 0460 | 09 |  |  | DEX
91 | 0461 | 26 | FB |  | BNE |  | L1
92 | 0463 | CE | 0F01 |  | LDX |  | #$0F01
93 | 0466 | DF | 0C |  | STX |  | SPEEDK | INZ SPEED CONS & RCHAR
94 | 0468 | 86 | 80 |  | LDA | A | #$80
95 | 046A | 97 | 7F |  | STA | A | BUFTOP | INZ BUFTOP
96 | 046C | CE | A053 |  | LDX |  | #BTOP | INZ BUFFER POINTERS
97 | 046F | DF | 16 |  | STX |  | P1 | POINTS TO BTOP
98 | 0471 | 09 |  |  | DEX
99 | 0472 | DF | 18 |  | STX |  | P2 | POINTS TO BTOP-1
100 | 0474 | CE | 0400 |  | LDX |  | #CODE
101 | 0477 | DF | 00 |  | STX |  | CVCX | INZ CVCX
102 | 0479 | CE | 007F |  | LDX |  | #BUFTOP
103 | 047C | DF | 02 |  | STX |  | SAVEX
104 | 047E | CE | 04F6 |  | LDX |  | #POLL | INZ IRQ VECTOR IN MIKBUG
105 | 0481 | FF | A000 |  | STX |  | IRQVEC
106 | 0484 | CE | 8008 |  | LDX |  | #PIAAD
107 | 0487 | 6F | 01 |  | CLR |  | 1,X | CLR PIAAC
108 | 0489 | 6F | 03 |  | CLR |  | 3,X | CLR PIABC
109 | 048B | 8E | 0007 |  | LDS |  | #$0007 | CA1=+ & ALLOWED
110 | 048E | AF | 00 |  | STS |  | 0,X | (PIAAD & PIAAC)
111 | 0490 | 8E | FF34 |  | LDS |  | #$FF34
112 | 0493 | AF | 02 |  | STS |  | 2,X | (PIABD & PIABC)
113 | 0495 | A6 | 00 |  | LDA | A | 0,X | CLR IRQA FLAGS
114 | 0497 | A6 | 02 |  | LDA | A | 2,X | CLR IRQB FLAGS
115 | 0499 | 86 | 03 |  | LDA | A | #3
116 | 049B | A7 | 08 |  | STA | A | 8,X | RESET ACIA