## Sheet1
286 |  |  |  | ***COMM REC INTERUPT ROUTINE*** |  |  | PAGE 6 / 10
287 | 05BA | DE | 2 | COMMR | LDX |  | SAVEX
288 | 05BC | 7C | 7 |  | INC |  | CHCNT | INC CHAR COUNTER
289 | 05BF | B6 | 8011 |  | LDA | A | ACIAD | GET KB CHAR
290 | 05C2 | BC | 001A |  | CPX |  | #BUFBOT
291 | 05C5 | 27 | 30 |  | BEQ |  | BUFFUL | MEMORY BUFFER FULL
292 | 05C7 | C5 | 18 |  | BIT | B | #$18 | CK FOR FE OR OVRN
293 | 05C9 | 26 | 30 |  | BEQ |  | ERROR
294 | 05CB | 81 | 0D |  | CMP | A | #$0D | CK FOR CR
295 | 05CD | 27 | 1D |  | BNE |  | SCR | SEND CR
296 | 05CF | 81 | 5A |  | CMP | A | #$5A | 5A IS MAX CHAR
297 | 05D1 | 22 | 2C |  | BHI |  | BADCH | ILLEGAL CHAR
298 | 05D3 | 97 | 1 | STM | STA | A | CVCX+1
299 | 05D5 | DE | 001A |  | LDX |  | CVCX
300 | 05D7 | E6 | 0 |  | LDA | B | 0,X | DATA CONVERTED TO MORSE CODE
301 | 05D9 | 27 | 24 |  | BEQ |  | BADCH | KICK OUT BAD CHAR'S
302 | 05DB | DE | 2 |  | LDX |  | SAVEX
303 | 05DD | 9 |  |  | DEX
304 | 05DE | E7 | 0 |  | STA | B | 0,X | STORE DATA IN BUFFER
305 | 05E0 | DF | 2 |  | STX |  | SAVEX | MOVE POINTER DOWN
306 | 05E2 | D6 | 6 |  | LDA | B | BUFFLAG
307 | 05E4 | CA | 480 |  | ORA | B | #$80 | SET FLAG BIT 7
308 | 05E6 | D7 | 6 |  | STA | B | BUFFLAG
309 | 05E8 | B7 | 8011 | PRNT | STA | A | ACIAD | PRINT CHARACTER
310 | 05EB | 3B |  |  | RTI
311 |  |  |  | *
312 | 05EC | D6 | 6 | SCR | LDA | B | BUFLAG
313 | 05EE | CA | 40 |  | ORA | B | #$40 | SET BIT 6
314 | 05F0 | D7 | 6 |  | STA | B | BUFLAG
315 | 05F2 | 7F | 7 |  | CLR |  | CHCNT | RESET COUNTER TO 0
316 | 05F5 | 20 | DC |  | BRA |  | STM
317 |  |  |  | *
318 | 05F7 | 86 | 2A | BUFFUL | LDA | A | #'* | PRINT * FOR BUFFUL
319 | 05F9 | 20 | ED |  | BRA |  | PRNT
320 |  |  |  | *
321 | 05FB | 86 | 3F | ERROR | LDA | A | #'? | PRINT ? FOR ERROR
322 | 05FD | 20 | E9 |  | BSR |  | SOONE
323 |  |  |  | *
324 | 05FF | 86 | 7 | BADCHR | LDA | A | #7 | RING BELL FOR BAD CHAR
325 | 601 | 20 | E5 |  | BRA |  | PRNT
326
327 |  |  |  | ***START OF RECEIVE ROUTINE***
328 | 603 | B6 | 800A | REC | LDA | A | PIABD
329 | 606 | 8A | 4 |  | ORA | A | #4 | REC LAMP ON
330 | 608 | 84 | FD |  | AND | A | #$FD | XMIT LAMP OFF
331 | 060A | B7 | 800A |  | STA | A | PIABD
332 | 060D | 86 | FF | KEYUP | LDA | A | #$FF | RESET INTERVAL COUNTER
333 | 060F | 81 | FE | KULOOP | CMP | A | #$FE | INTERVAL COUNTER AT MAX?
334 | 611 | 27 | 3 |  | BEQ |  | NOINC | DO NOT INCR IF MAX
335 | 613 | 4C |  |  | INC | A |  | INCREMENT INTERVAL COUNTER
336 | 614 | 20 | 0A |  | BRA |  | KUCONT
337
338 | 616 | 97 | 12 | NOINC | STA | A | KUTIM | SAVE KU INTERVAL TIME
339 | 618 | D6 | 0D |  | LDA | B | RCHAR | GET RCVD CHAR
340 | 061A | C1 | 1 |  | CMP | B | #1 | ANYTHING THERE?
341 | 061C | 27 | 2 |  | BEQ |  | KUCONT
342 | 061E | 8D | 4E |  | BSR |  | COMPKU
343 | 620 | F6 | 8008 | KUCONT | LDA | B | PIAAD | CHECK INPUT
344 | 623 | 2B | 8 |  | BMI |  | KD | BRANCH IF KEYDOWN
345
1 |  |  | 2
4E
8008
8