## Sheet1
CWSTA2 |  |  | MOTOROLA M68SAM CROSS-ASSEMBLER |  |  |  | PAGE 7 OF 10
345 | 625 | 8D | 35 |  | BSR |  | TIMER | TIME DELAY
346 | 627 | 56 |  |  | ROR | B |  | CHECK T/R SWITCH
347 | 628 | 25 | E5 |  | BCS |  | KULOOP
348 | 062A | 7E | 4000000 |  | JMP |  | POLL | RETURN TO TX ROUTINE
349
350 | 062D | 97 | 12 | KD | STA | A | KUTIM | SAVE INTERVAL TIME
351 | 062F | 8D | 3D |  | BSR |  | COMPKU
352 | 631 | 86 | FF | KEYDWN | LDA | A | RESET INTERVAL TIMER
353 | 633 | 81 | FE | KDLOOP | CMP | A | #$FE | INTERVAL COUNTER AT MAX?
354 | 635 | 27 | 01 |  | BEQ |  | MAXKD | DO NOT INCR IF MAX
355 | 637 | 4C |  |  | INC | A |  | INCREMENT INTERVAL COUNTER
356 | 637 | F6 | 8008 | MAXKD | LDA | B | PIAAD | CHECK INPUT
357 | 638 | 2A | 4 |  | BPL |  | KU | BRANCH IF KEYUP
358 | 063B | 8D | 1D |  | BSR |  | TIMER
359 | 063D | 20 | F2 |  | BRA |  | KDLOOP
360
361 | 641 | 97 | 11 | KU | STA | A | KDTIM | SAVE KD INTERVAL TIME
362 | 643 | 81 | 4 |  | CMP | A | KD INTERVAL TIME TOO LOW? | KD INTERVAL TIME TOO LOW?
363 | 645 | 24 | 5 |  | BCC |  | CKHI
364 | 647 | 96 | 0C |  | LDA | A | SPEEDK
365 | 649 | 44 |  |  | LSR | A |  | DIVIDE SPEED CONSTANT BY 2
366 | 064A | 20 | 7 |  | BRA |  | UNZERO
367
368 | 064C | 81 | 7F | CKHI | CMP | A | #$7F | KD INTERVAL TIME TOO HIGH?
369 | 064E | 25 | 7 |  | BCS |  | CMPTKD | BRANCH IF OK
370 | 650 | 96 | 0C |  | LDA | A | SPEEDK
371 | 652 | 48 |  |  | ASL | A |  | MULTIPLY SPEED CONSTASNT BY 2
372 | 653 | 8A | 1 | UNZERO | ORA | A | #1 | ASCERTAIN SPEED CONSTANT IS
373 | 655 | 97 | 0C |  | STA | A | SPEEDK | NOT SET TO ZERO
374 | 657 | 8D | 32 | CMPTD | BSR |  | COMPKD
375 | 659 | 7E | 060D |  | JMP |  | KEYUP
376
377 |  |  |  | ***SUBROUTINE TO CREATE TIME DELAY***
378 | 065C | 37 |  | TIMER | PSH | B |  | SAVE B
379 | 065D | 36 |  |  | PSH | A |  | SAVE A
380 | 065E | D6 | 0C |  | LDA | B | SPEEDK
381 | 065E | 86 | 40 | DELOP2 | LDA | A | #$40
382 | 660 | 4A |  | DELOOP | DEC | A
383 | 662 | 26 | FD |  | BNE |  | DELOOP
384 | 663 | 5A |  |  | DEC | B
385 | 665 | 26 | FB |  | BNE |  | DELOOP2
386 | 666 | 26 | 06FB |  | JSR |  | PACH | PRINT CHAR IN BUFFER
387 | 668 | 32 |  |  | PUL | A |  | RESTORE A
388 | 066B | 33 |  |  | PUL | B |  | RESTORE B
389 | 066D | 39 |  |  | RTS
390
391 |  |  |  | ***SUBROUTINE TO COMPUTE KU***
392 | 066E | 91 | 0F | COMPKU | CMP | A | TQLDAT
393 | 670 | 25 | 18 |  | BCS |  | MOREL | BRANCH IF KUTIM < TQLDAT
394 | 672 | 96 | 0D |  | LDA | A | RCHAR | GET CHAR BEING RECEIVED
395 | 674 | 81 | 1 |  | CMP | A | #1
396 | 676 | 27 | 8 |  | BEQ |  | CKFSP
397 | 678 | 8D | 67 |  | BSR |  | GAFT | GET ASCII FROM TABLE
398 | 087A | 8D | 46 |  | BSR |  | PRINT
399 | 067C | 86 | 1 |  | LDA |  | #1
400 | 067E | 97 | 0D |  | STA | A | RCHAR | READY FOR NEW CHAR
401 | 680 | 96 | 10 |  | LDA | A | TLDAT | GET TWICE LAST DASH TIME
402 | 682 | 91 | 12 |  | CMP | A | KUTIM | COMPARE WITH KU INTERVAL
403
404
1 |  |  | 2
4E
8008
8